## 信号处理板FPGA空间定义
说明 | 地址为字地址空间，,每个寄存器所占空间为16Bit，数据有效16bit
版本变更 20190410： 寄存器版本1.0 20190414： 寄存器版本1.1 （1）增加RS422收发开关控制寄存器
基地址 | 偏移量 | 寄存器名称 | 寄存器字段名称 | 寄存器字段 | 读写特性 | 描述（16进制） | 默认值
0x2000(CS0&1) | 0x0~0x1FFF | 16K字的RAM
0x80000(CS2) | 0x0 | FPGA版本寄存器1 | Year | [15:0] | RO | 0x2019
| 0x1 | FPGA版本寄存器2 | Month | [15:8] | RO | 0x4
|  |  | Day | [7:0] |  | 0x7
| 0x2 | FPGA自测寄存器 | self test register | [15:0] | RW | 读出数据为写入数据取反
主备倒换相关寄存器
| 0x4 | 对板主备状态指示寄存器 | OUT_MASTER | [1] | RW | 1: Master 0: Slave | 0
|  |  | OUT_USE | [0] | RW | 1: 本板在位 0: 本板不在位 | 0
|  |  | IN_MASTER | [1] | RO | 1: 对板为主 0: 对板为备
|  |  | IN_USE | [0] | RO | 1: 对板在位 0: 对板不在位
外设复位控制寄存器
| 0x5 | 外设复位寄存器 | OUT_RST | [9] | RW | 1:无效 0:复位对板 | 1
|  |  | RST_RXUART2 | [8] | RW | 1: 无效 0: 复位接收UART2 | 1
|  |  | RST_RXUART1 | [7] | RW | 1: 无效 0: 复位接收UART1 | 1
|  |  | RST_TXUART3 | [6] | RW | 1: 无效 0: 复位发送UART3 | 1
|  |  | RST_TXUART2 | [5] | RW | 1: 无效 0: 复位发送UART2 | 1
|  |  | RST_TXUART1 | [4] | RW | 1: 无效 0: 复位发送UART1 | 1
|  |  | RST_SPI2（ADS1248） | [3] | RW | 1: 无效 0: 复位SPI控制器 | 1
|  |  | RST_SPI1（AD5684） | [2] | RW | 1: 无效 0: 复位SPI控制器 | 1
|  |  | RST_AD5684 | [1] | RW | 1: 无效 0：复位AD5684 | 1
|  |  | RST_ADS1248 | [0] | RW | 1: 无效 0：复位ADS1284 | 1
系统中断相关寄存器
|  | XINT1中断状态寄存器 | TMP_MEASURE_INT_STAT | [7] | RW | 读1： 表示中断， 写1清0. 温度测量结束
|  |  | FLOW_MEASURE_INT_STAT | [6] | RW | 读1： 表示中断， 写1清0. 流量测量结束
|  |  | FUEL_MEASURE_INT_STAT | [5] | RW | 读1： 表示中断， 写1清0. 油量测量结束
|  |  | UART5_INT_STAT(RS422接收2） | [4] | RW | 读1： 表示中断， 写1清0
|  |  | UART4_INT_STAT(RS422接收1） | [3] | RW | 读1： 表示中断， 写1清0
|  |  | UART3_INT_STAT(RS422发送3） | [2] | RW | 读1： 表示中断， 写1清0
|  |  | UART2_INT_STAT(RS422发送2） | [1] | RW | 读1： 表示中断， 写1清0
|  |  | UART1_INT(_STATRS422发送1） | [0] | RW | 读1： 表示中断， 写1清0
| 0x7 | XINT1中断屏蔽寄存器 | TMP_MEASURE_INT_EN | [7] | RW | 1:使能中断，0：禁止中断
|  |  | FLOW_MEASURE_INT_EN | [6] | RW | 1:使能中断，0：禁止中断
|  |  | FUEL_MEASURE_INT_EN | [5] | RW | 1:使能中断，0：禁止中断
|  |  | UART5_INT_EN(RS422接收2） | [4] | RW | 1:使能中断，0：禁止中断
|  |  | UART4_INT_EN(RS422接收1） | [3] | RW | 1:使能中断，0：禁止中断
|  |  | UART3_INT_EN(RS422发送3） | [2] | RW | 1:使能中断，0：禁止中断
|  |  | UART2_INT_EN(RS422发送2） | [1] | RW | 1:使能中断，0：禁止中断
|  |  | UART1_INT_EN(RS422发送1） | [0] | RW | 1:使能中断，0：禁止中断
| 0x8 | XINT2中断状态寄存器 | XINT2_STAT | [0] | RW | 读1： 表示中断，对板由主板变为备板 写1清0.
| 0x9 | XINT2中断屏蔽寄存器 | XINT2_EN | [0] | RW | 1:使能中断，0：禁止中断
| 0xA | 地开IO状态寄存器 | SW_BIT2 | [2] | R | 1:地开断开 0： 地开闭合
|  |  | SW_BIT1 | [1] | R | 1:地开断开 0： 地开闭合
|  |  | SW_BIT0 | [0] | R | 1:地开断开 0： 地开闭合
| 0xB | 地开IO自检控制寄存器 | SW_AT_BIT2 | [2] | RW | 1: 地开自检开关闭合 0： 地开自检开关断开
|  |  | SW_AT_BIT1 | [1] | RW | 1: 地开自检开关闭合 0： 地开自检开关断开
|  |  | SW_AT_BIT0 | [0] | RW | 1: 地开自检开关闭合 0： 地开自检开关断开
| 0xC | RS422收发开关控制寄存器 | TXRS422_2_DE | [4] | RW | RS422_2发送使能 1： 发送使能， 0： 发送关闭 | 0
|  |  | TXRS422_1_DE | [3] | RW | RS422_1发送使能 1： 发送使能， 0： 发送关闭 | 0
|  |  | TXRS422_0_DE | [2] | RW | RS422_0发送使能 1： 发送使能， 0： 发送关闭 | 0
|  |  | RXRS422_1_RE | [1] | RW | RS422_1接收使能 1： 接收关闭， 0： 接收使能 | 1
|  |  | RXRS422_0_RE | [0] | RW | RS422_0接收使能 1： 接收关闭， 0： 接收使能 | 1
油量测量相关寄存器(0x10~0x1F)
| 0x10 | 油量开关控制寄存器 | FUEL_AT_EN | [3] | RW | 0: 4路油量开关分别切换到外部输入油量信号 1：4路油量开关分别切换到自检信号 | 0
|  |  | FUEL_AT_FREQ_EN | [2] | RW | 0: FPGA内部油量自检信号发生器关闭 1: FPGA内部油量自检信号发生器启动 | 0
|  |  | FUEL_AT_SEL1 | [1] | RW | 00： FPGA内部油量自检信号输出至油量测量通道1 01： FPGA内部油量自检信号输出至油量测量通道2 10： FPGA内部油量自检信号输出至油量测量通道3 11： FPGA内部油量自检信号输出至油量测量通道4 | 0
|  |  | FUEL_AT_SEL0 | [0] | RW
| 0x11 | 油量测量控制寄存器 | FUEL_MEASURE_START | [3] | RW | 油量测量通道4测量启动： 0到1触发一次测量 | 0
|  |  |  | [2] | RW | 油量测量通道3测量启动： 0到1触发一次测量 | 0
|  |  |  | [1] | RW | 油量测量通道2测量启动： 0到1触发一次测量 | 0
|  |  |  | [1] | RW | 油量测量通道1测量启动： 0到1触发一次测量 | 0
| 0x12 | 油量测量状态寄存器 | FUEL_MEASURE_STAT | [3] | RW | 读1:油量测量通道4测量结束, 写1清0 | 0
|  |  |  | [2] | RW | 读1:油量测量通道3测量结束,写1清0 | 0
|  |  |  | [1] | RW | 读1:油量测量通道2测量结束,写1清0 | 0
|  |  |  | [0] | RW | 读1:油量测量通道1测量结束,写1清0 | 0
| 0x13 | 油量通道1测量结果寄存器高16BIT | FUEL1_MEASURE_RESULT_H | [15:0] | R0
| 0x14 | 油量通道1测量结果寄存器低16BIT | FUEL1_MEASURE_RESULT_L | [15:0] | R0
| 0x15 | 油量通道2测量结果寄存器高16BIT | FUEL2_MEASURE_RESULT_H | [15:0] | R0
| 0x16 | 油量通道2测量结果寄存器低16BIT | FUEL2_MEASURE_RESULT_L | [15:0] | R0
| 0x17 | 油量通道3测量结果寄存器高16BIT | FUEL3_MEASURE_RESULT_H | [15:0] | R0
| 0x18 | 油量通道3测量结果寄存器低16BIT | FUEL3_MEASURE_RESULT_L | [15:0] | R0
| 0x19 | 油量通道4测量结果寄存器高16BIT | FUEL4_MEASURE_RESULT_H | [15:0] | R0
| 0x1A | 油量通道4测量结果寄存器低16BIT | FUEL4_MEASURE_RESULT_L | [15:0] | R0
流量测量相关寄存器(0x20~0x3F)
流量测量SPI控制器（控制AD5684）
| 0x20 | 发送数据 | Tdata | [7:0] | WO
| 0x20 | 接收数据 | Rdata | [7:0] | RO
| 0x21 | 控制和状态 | CHAR_LEN | [6:0] | RW | 设定一次发送过程中所发送多少个bit，默认值是24bit，此处设置不影响接收的bit数。
CHAR_LEN=0x01 发送1bit；
CHAR_LEN=0x02 发送2bit；
……
CHAR_LEN=0x7F 发送127bit；
CHAR_LEN=0x00 发送128bit
|  |  | GO_BSY | [8] | RW | 写1到该位开始发送，该位在发送过程中保持为高直至数据发送完成会自动清理。对该位写0不产生影响。
|  |  | Rx_NEG | [9] | RW | 如果该位被置1，则MISO信号在SCLK信号的下降沿锁存；反之则MISO信号在SCLK信号的上升沿锁存。
|  |  | Tx_NEG | [10] | RW | 如果该位被置1，则MOSI信号在SCLK信号的下降沿改变；反之则MOSI信号在SCLK信号的上升沿改变。
|  |  | LSB | [11] | RW | 如果该位被置1，则发送最低位LSB，接收到的bit会被放置在接收寄存器的LSB位置；如果该位被清0，则发送最高位MSB，接收到的bit会被放置在接收寄存器的MSB位置。
|  |  | IE | [12] | RW | 如果该位被置1，数据发送完整之后有效，在读或者写寄存器之后中断会取消
|  |  | ASS | [13] | RW | 如果该位被置1，则会自动产生SS（Slave Select）信号。在发送开始时，SPI控制器会自动产生SS信号，如果该位被清0，则SS寄存器产生从设备选择信号。
保留
保留
| 0x22 | 分频器 | divider | [15:0] | RW | 分频器，根据系统时钟产生SPI的SCLK时钟的分频数，根据以下公式计算分频数 F_sclk=F_clk/((Divider+1)*2)
| 0x23 | 从设备选择 | SS | [7:0] | RW | 如果控制&状态寄存器中的[SS]被清0，给该寄存器相应位置1，则相应的SS信号会置1，如果给该寄存器相应位清0，则相应的SS信号会被清0； 如果控制&状态寄存器中的[SS]被置1，给该寄存器相应位置1，则可以自动产生相应的SS信号
| 0x24~0x27 | 保留
| 0x30 | 流量开关控制寄存器 | FLOW_AT_EN | [3] | RW | 0: 4路流量开关分别切换到外部输入流量信号 1：4路流量开关分别切换到自检信号 | 0
|  |  | FLOW_AT_FREQ_EN | [2] | RW | 0: FPGA内部流量自检信号发生器关闭 1: FPGA内部流量自检信号发生器启动 | 0
|  |  | FLOW_AT_SEL1 | [1] | RW | 00： FPGA内部流量自检信号输出至流量测量通道1 01： FPGA内部流量自检信号输出至流量测量通道2 10： FPGA内部流量自检信号输出至流量测量通道3 11： FPGA内部流量自检信号输出至流量测量通道4 | 0
|  |  | FLOW_AT_SEL0 | [0] | RW
| 0x31 | 流量测量控制寄存器 | FLOW_MEASURE_START | [3] | RW | 流量测量通道4测量启动： 0到1触发一次测量 | 0
|  |  |  | [2] | RW | 流量测量通道3测量启动： 0到1触发一次测量 | 0
|  |  |  | [1] | RW | 流量测量通道2测量启动： 0到1触发一次测量 | 0
|  |  |  | [1] | RW | 流量测量通道1测量启动： 0到1触发一次测量 | 0
| 0x32 | 流量测量状态寄存器 | FLOW_MEASURE_STAT | [3] | RW | 读1:流量测量通道4测量结束, 写1清0 | 0
|  |  |  | [2] | RW | 读1:流量测量通道3测量结束,写1清0 | 0
|  |  |  | [1] | RW | 读1:流量测量通道2测量结束,写1清0 | 0
|  |  |  | [0] | RW | 读1:流量测量通道1测量结束,写1清0 | 0
| 0x33 | 流量通道1测量结果寄存器高16BIT | FLOW1_MEASURE_RESULT_H | [15:0] | R0
| 0x34 | 流量通道1测量结果寄存器低16BIT | FLOW1_MEASURE_RESULT_L | [15:0] | R0
| 0x35 | 流量通道2测量结果寄存器高16BIT | FLOW2_MEASURE_RESULT_H | [15:0] | R0
| 0x36 | 流量通道2测量结果寄存器低16BIT | FLOW2_MEASURE_RESULT_L | [15:0] | R0
| 0x37 | 流量通道3测量结果寄存器高16BIT | FLOW3_MEASURE_RESULT_H | [15:0] | R0
| 0x38 | 流量通道3测量结果寄存器低16BIT | FLOW3_MEASURE_RESULT_L | [15:0] | R0
| 0x39 | 流量通道4测量结果寄存器高16BIT | FLOW4_MEASURE_RESULT_H | [15:0] | R0
| 0x3A | 流量通道4测量结果寄存器低16BIT | FLOW4_MEASURE_RESULT_L | [15:0] | R0
温度测量相关寄存器(0x40~0x5F)
温度测量SPI控制器（控制ADS1248）
| 0x40 | 发送数据 | Tdata | [7:0] | WO
| 0x40 | 接收数据 | Rdata | [7:0] | RO
| 0x41 | 控制和状态 | CHAR_LEN | [6:0] | RW | 设定一次发送过程中所发送多少个bit，默认值是24bit，此处设置不影响接收的bit数。
CHAR_LEN=0x01 发送1bit；
CHAR_LEN=0x02 发送2bit；
……
CHAR_LEN=0x7F 发送127bit；
CHAR_LEN=0x00 发送128bit
|  |  | GO_BSY | [8] | RW | 写1到该位开始发送，该位在发送过程中保持为高直至数据发送完成会自动清理。对该位写0不产生影响。
|  |  | Rx_NEG | [9] | RW | 如果该位被置1，则MISO信号在SCLK信号的下降沿锁存；反之则MISO信号在SCLK信号的上升沿锁存。
|  |  | Tx_NEG | [10] | RW | 如果该位被置1，则MOSI信号在SCLK信号的下降沿改变；反之则MOSI信号在SCLK信号的上升沿改变。
|  |  | LSB | [11] | RW | 如果该位被置1，则发送最低位LSB，接收到的bit会被放置在接收寄存器的LSB位置；如果该位被清0，则发送最高位MSB，接收到的bit会被放置在接收寄存器的MSB位置。
|  |  | IE | [12] | RW | 如果该位被置1，数据发送完整之后有效，在读或者写寄存器之后中断会取消
|  |  | ASS | [13] | RW | 如果该位被置1，则会自动产生SS（Slave Select）信号。在发送开始时，SPI控制器会自动产生SS信号，如果该位被清0，则SS寄存器产生从设备选择信号。
保留
保留
| 0x42 | 分频器 | divider | [15:0] | RW | 分频器，根据系统时钟产生SPI的SCLK时钟的分频数，根据以下公式计算分频数 F_sclk=F_clk/((Divider+1)*2)
| 0x43 | 从设备选择 | SS | [7:0] | RW | 如果控制&状态寄存器中的[SS]被清0，给该寄存器相应位置1，则相应的SS信号会置1，如果给该寄存器相应位清0，则相应的SS信号会被清0； 如果控制&状态寄存器中的[SS]被置1，给该寄存器相应位置1，则可以自动产生相应的SS信号
| 0x44~0x47 | 保留
| 0x50 | 温度测量控制寄存器 | TMP_SWITCH_EN | [1] | RW | 1:温度测量开关打开，允许测量 0：温度测量开关关闭，关闭测量 | 0
|  |  | ADS1248_START | [0] | RW | ADS1248的START引脚控制 | 0
| 0x51 | 温度测量状态寄存器 | ADS1248_DRDY | [0] | R | ADS1248引脚DRDY状态
半双工RS422 发送1（0x60~0x6F)
| 0x60 | 接收器缓存 | Receiver Buffer | [7:0] | RO | 接收器FIFO输出
| 0x60 | 发送器保持缓存 | Translator hold Buffer | [7:0] | WO | 发送器保持寄存器
| 0x60 | 分频器锁存字节1（LSB） | LSB | [7:0] | RW | 分频器数值设定低位字节 注：在设置波特率之前，设置线路控制寄存器的bit7位高电平，使能设置波特率寄存器，根据公式（系统时钟/(16*波特率)）计算出分频数，通过先写分频器错存起字节2，再写字节1完成波特率的设置。设置完成重新设置该寄存器的bit7为0，恢复正常的串口操作。
| 0x61 | 分频器锁存字节2（MSB） | MSB | [7:0] | RW | 分频器数值设定高位字节 波特率计算：波特率=（输入时钟频率/分频因子）/16 | 0x00
| 0x61 | 中断使能 | 接收数据有效中断 | [0] | RW | ‘0’—禁止 ‘1’—使能 | 0
|  |  | 发送器保持寄存器空中断 | [1] |  | ‘0’—禁止 ‘1’—使能 | 0
|  |  | 接收器线路状态中断 | [2] |  | ‘0’—禁止 ‘1’—使能 | 0
|  |  | 保留 | [7:3] |  | 全为逻辑‘0’ | 0
| 0x62 | 中断识别 | 中断挂起状态 | [0] | RO | 当为逻辑0时，表示有中断挂起；为逻辑1时，表示没有中断挂起
|  |  | 中断类型 | [3:1]=0x3 |  | 接收器线路状态，优先级为1
|  |  |  | [3:1]=0x2 |  | 接收数据有效，优先级为2
|  |  |  | [3:1]=0x6 |  | 超时只是，优先级为2
|  |  |  | [3:1]=0x1 |  | 发送器保持寄存器为空，优先级为3
|  |  | 保留 | [5:4] |  | 默认值为：0
|  |  |  | [7:6] |  | 默认值为：0x3
| 0x62 | FIFO控制 | 使能 | [0] | WO | 使能FIFO模式
|  |  | 清接收器FIFO | [1] |  | 对[1]写‘1’清除接收器FIFO及复位其逻辑，但是清除不了移位寄存器中的数据，如：当前移入到移位寄存器中的字符
|  |  | 清发送器FIFO | [2] |  | 对[2]写‘1’清除发送器FIFO及复位其逻辑，但是清除不了移位寄存器中的数据，如：当前移入到移位寄存器中的字符
|  |  | 忽略 | [5:3]
|  |  | 定义接收器FIFO中断触发级别 | [7:6] |  | “00”----1个字节 “01”----4个字节 “10”----8个字节 “11”----14个字节
| 0x63 | 线路控制 | 选择字符的比特数 | [1:0] | RW | “00”----5bit “01”----6bit “10”----7bit “11”----8bit
|  |  | 指定产生停止位的个数 | [2] |  | ‘0’----1个停止位 ‘1’----当字符的比特数为5时为1.5个停止位，其他为2个停止位
|  |  | 检验使能 | [3] |  | ‘0’----禁止校验 ‘1’----在每个输入的字符产生校验位以及检查每个输入字符的校验位
|  |  | 偶校验选择 | [4] |  | ‘0’----奇校验，发送的数据中有奇数个1 ‘1’----偶校验，发送的数据中有偶数个1
|  |  | 粘附校验位 | [5] |  | ‘0’----粘附校验被禁止 ‘1’----如果[3]和[4]均为1，则校验位0并被发，如果[3]位1，[4]位0，则检验位为1并被发送
|  |  | 间断控制位 | [6] |  | ‘0’----间断被禁止 ‘1’----串行输出强制为逻辑0（间断状态）
|  |  | 分频因子访问位 | [7] |  | ‘0’----分频因子锁存访问被禁止 ‘1’----分频因子锁存访问被使能
| 0x64 |  | 保留 |  | RO | 保留
| 0x65 | 线路状态 | 数据准备（DR）指示 | [0] | RO | ‘0’----没有字符在FIFO中 ‘1’----在接收FIFO中至少有一个字符
|  |  | 溢出错误（OE）指示 | [1] |  | ‘0’----没有溢出错误 ‘1’----如果FIFO满，而其他的字符接收到接收移位寄存器中，如果其他的字符到达，其会覆盖接收寄存器中的数据，而FIFO保持原来数据，只有接收到的数据被读取之后，该‘0’----没有溢出错误 ‘1’----如果FIFO满，而其他的字符接收到接收移位寄存器中，如果其他的字符到达，其会覆盖接收寄存器中的数据，而FIFO保持原来数据，只有接收到的数据被读取之后，改位会被清0 位会被清0
|  |  | 校验错误（PE）指示 | [2] |  | ‘0’----没有校验错误 ‘1’----FIFO最顶端的数据有校验错误，读取寄存器之后被清0，产生接收器线路状态中断
|  |  | 帧错误（FE）指示 | [3] |  | ‘0’----当前的字符没有帧错误 ‘1’----FIFO最顶端的数据没有有效的停止位。通常是由于后续的数据错误导致，读取寄存器之后被清0，产生接收器线路状态中断
|  |  | 间断中断（BI）指示 | [4] |  | ‘0’----当前字符没有间断状态 ‘1’----当前字符间断条件达到。间断条件发生在一个字符（起始位+数据位+校验位+停止位）保持在逻辑0状态，在这种情况下，一个0字符会进入到FIFO，UART会等待一个起始位开始下一个字符的接收。读取寄存器之后被清0，产生接收器线路状态中断
|  |  | 发送FIFO空 | [5] |  | ‘0’----发送FIFO不空 ‘1’----发送FIFO空，产生发送保持寄存器空中断。该位在数据写入到发送FIFO之后被清0
|  |  | 发送器空指示 | [6] |  | ‘0’----发送器不空 ‘1’----发送FIFO和发送保持寄存器均空，当数据被写入到发送FIFO之后该位被清0
|  |  | 接收器中的FIFO错误 | [7] |  | ‘0’----接收器FIFO中没有相关错误 ‘1’----接收器FIFO中只收有一个校验错或者帧错误或者间断条件数据被接收。读取寄存器之后被清0
| 0x66 |  | 保留 |  |  | 保留
| 0x67 |  | 保留 |  |  | 保留
半双工RS422 发送2（0x70~0x7F)
| 0x70 | 接收器缓存 | Receiver Buffer | [7:0] | RO | 接收器FIFO输出
| 0x70 | 发送器保持缓存 | Translator hold Buffer | [7:0] | WO | 发送器保持寄存器
| 0x70 | 分频器锁存字节1（LSB） | LSB | [7:0] | RW | 分频器数值设定低位字节 注：在设置波特率之前，设置线路控制寄存器的bit7位高电平，使能设置波特率寄存器，根据公式（系统时钟/(16*波特率)）计算出分频数，通过先写分频器错存起字节2，再写字节1完成波特率的设置。设置完成重新设置该寄存器的bit7为0，恢复正常的串口操作。
| 0x71 | 分频器锁存字节2（MSB） | MSB | [7:0] | RW | 分频器数值设定高位字节 波特率计算：波特率=（输入时钟频率/分频因子）/16 | 0x00
| 0x71 | 中断使能 | 接收数据有效中断 | [0] | RW | ‘0’—禁止 ‘1’—使能 | 0
|  |  | 发送器保持寄存器空中断 | [1] |  | ‘0’—禁止 ‘1’—使能 | 0
|  |  | 接收器线路状态中断 | [2] |  | ‘0’—禁止 ‘1’—使能 | 0
|  |  | 保留 | [7:3] |  | 全为逻辑‘0’ | 0
| 0x72 | 中断识别 | 中断挂起状态 | [0] | RO | 当为逻辑0时，表示有中断挂起；为逻辑1时，表示没有中断挂起
|  |  | 中断类型 | [3:1]=0x3 |  | 接收器线路状态，优先级为1
|  |  |  | [3:1]=0x2 |  | 接收数据有效，优先级为2
|  |  |  | [3:1]=0x6 |  | 超时只是，优先级为2
|  |  |  | [3:1]=0x1 |  | 发送器保持寄存器为空，优先级为3
|  |  | 保留 | [5:4] |  | 默认值为：0
|  |  |  | [7:6] |  | 默认值为：0x3
| 0x72 | FIFO控制 | 使能 | [0] | WO | 使能FIFO模式
|  |  | 清接收器FIFO | [1] |  | 对[1]写‘1’清除接收器FIFO及复位其逻辑，但是清除不了移位寄存器中的数据，如：当前移入到移位寄存器中的字符
|  |  | 清发送器FIFO | [2] |  | 对[2]写‘1’清除发送器FIFO及复位其逻辑，但是清除不了移位寄存器中的数据，如：当前移入到移位寄存器中的字符
|  |  | 忽略 | [5:3]
|  |  | 定义接收器FIFO中断触发级别 | [7:6] |  | “00”----1个字节 “01”----4个字节 “10”----8个字节 “11”----14个字节
| 0x73 | 线路控制 | 选择字符的比特数 | [1:0] | RW | “00”----5bit “01”----6bit “10”----7bit “11”----8bit
|  |  | 指定产生停止位的个数 | [2] |  | ‘0’----1个停止位 ‘1’----当字符的比特数为5时为1.5个停止位，其他为2个停止位
|  |  | 检验使能 | [3] |  | ‘0’----禁止校验 ‘1’----在每个输入的字符产生校验位以及检查每个输入字符的校验位
|  |  | 偶校验选择 | [4] |  | ‘0’----奇校验，发送的数据中有奇数个1 ‘1’----偶校验，发送的数据中有偶数个1
|  |  | 粘附校验位 | [5] |  | ‘0’----粘附校验被禁止 ‘1’----如果[3]和[4]均为1，则校验位0并被发，如果[3]位1，[4]位0，则检验位为1并被发送
|  |  | 间断控制位 | [6] |  | ‘0’----间断被禁止 ‘1’----串行输出强制为逻辑0（间断状态）
|  |  | 分频因子访问位 | [7] |  | ‘0’----分频因子锁存访问被禁止 ‘1’----分频因子锁存访问被使能
| 0x74 |  | 保留 |  | RO | 保留
| 0x75 | 线路状态 | 数据准备（DR）指示 | [0] | RO | ‘0’----没有字符在FIFO中 ‘1’----在接收FIFO中至少有一个字符
|  |  | 溢出错误（OE）指示 | [1] |  | ‘0’----没有溢出错误 ‘1’----如果FIFO满，而其他的字符接收到接收移位寄存器中，如果其他的字符到达，其会覆盖接收寄存器中的数据，而FIFO保持原来数据，只有接收到的数据被读取之后，该‘0’----没有溢出错误 ‘1’----如果FIFO满，而其他的字符接收到接收移位寄存器中，如果其他的字符到达，其会覆盖接收寄存器中的数据，而FIFO保持原来数据，只有接收到的数据被读取之后，改位会被清0 位会被清0
|  |  | 校验错误（PE）指示 | [2] |  | ‘0’----没有校验错误 ‘1’----FIFO最顶端的数据有校验错误，读取寄存器之后被清0，产生接收器线路状态中断
|  |  | 帧错误（FE）指示 | [3] |  | ‘0’----当前的字符没有帧错误 ‘1’----FIFO最顶端的数据没有有效的停止位。通常是由于后续的数据错误导致，读取寄存器之后被清0，产生接收器线路状态中断
|  |  | 间断中断（BI）指示 | [4] |  | ‘0’----当前字符没有间断状态 ‘1’----当前字符间断条件达到。间断条件发生在一个字符（起始位+数据位+校验位+停止位）保持在逻辑0状态，在这种情况下，一个0字符会进入到FIFO，UART会等待一个起始位开始下一个字符的接收。读取寄存器之后被清0，产生接收器线路状态中断
|  |  | 发送FIFO空 | [5] |  | ‘0’----发送FIFO不空 ‘1’----发送FIFO空，产生发送保持寄存器空中断。该位在数据写入到发送FIFO之后被清0
|  |  | 发送器空指示 | [6] |  | ‘0’----发送器不空 ‘1’----发送FIFO和发送保持寄存器均空，当数据被写入到发送FIFO之后该位被清0
|  |  | 接收器中的FIFO错误 | [7] |  | ‘0’----接收器FIFO中没有相关错误 ‘1’----接收器FIFO中只收有一个校验错或者帧错误或者间断条件数据被接收。读取寄存器之后被清0
| 0x76 |  | 保留 |  |  | 保留
| 0x77 |  | 保留 |  |  | 保留
| 0x67 |  | 保留 |  |  | 保留
半双工RS422 发送3（0x80~0x8F)
| 0x80 | 接收器缓存 | Receiver Buffer | [7:0] | RO | 接收器FIFO输出
| 0x80 | 发送器保持缓存 | Translator hold Buffer | [7:0] | WO | 发送器保持寄存器
| 0x80 | 分频器锁存字节1（LSB） | LSB | [7:0] | RW | 分频器数值设定低位字节 注：在设置波特率之前，设置线路控制寄存器的bit7位高电平，使能设置波特率寄存器，根据公式（系统时钟/(16*波特率)）计算出分频数，通过先写分频器错存起字节2，再写字节1完成波特率的设置。设置完成重新设置该寄存器的bit7为0，恢复正常的串口操作。
| 0x81 | 分频器锁存字节2（MSB） | MSB | [7:0] | RW | 分频器数值设定高位字节 波特率计算：波特率=（输入时钟频率/分频因子）/16 | 0x00
| 0x81 | 中断使能 | 接收数据有效中断 | [0] | RW | ‘0’—禁止 ‘1’—使能 | 0
|  |  | 发送器保持寄存器空中断 | [1] |  | ‘0’—禁止 ‘1’—使能 | 0
|  |  | 接收器线路状态中断 | [2] |  | ‘0’—禁止 ‘1’—使能 | 0
|  |  | 保留 | [7:3] |  | 全为逻辑‘0’ | 0
| 0x82 | 中断识别 | 中断挂起状态 | [0] | RO | 当为逻辑0时，表示有中断挂起；为逻辑1时，表示没有中断挂起
|  |  | 中断类型 | [3:1]=0x3 |  | 接收器线路状态，优先级为1
|  |  |  | [3:1]=0x2 |  | 接收数据有效，优先级为2
|  |  |  | [3:1]=0x6 |  | 超时只是，优先级为2
|  |  |  | [3:1]=0x1 |  | 发送器保持寄存器为空，优先级为3
|  |  | 保留 | [5:4] |  | 默认值为：0
|  |  |  | [7:6] |  | 默认值为：0x3
| 0x82 | FIFO控制 | 使能 | [0] | WO | 使能FIFO模式
|  |  | 清接收器FIFO | [1] |  | 对[1]写‘1’清除接收器FIFO及复位其逻辑，但是清除不了移位寄存器中的数据，如：当前移入到移位寄存器中的字符
|  |  | 清发送器FIFO | [2] |  | 对[2]写‘1’清除发送器FIFO及复位其逻辑，但是清除不了移位寄存器中的数据，如：当前移入到移位寄存器中的字符
|  |  | 忽略 | [5:3]
|  |  | 定义接收器FIFO中断触发级别 | [7:6] |  | “00”----1个字节 “01”----4个字节 “10”----8个字节 “11”----14个字节
| 0x83 | 线路控制 | 选择字符的比特数 | [1:0] | RW | “00”----5bit “01”----6bit “10”----7bit “11”----8bit
|  |  | 指定产生停止位的个数 | [2] |  | ‘0’----1个停止位 ‘1’----当字符的比特数为5时为1.5个停止位，其他为2个停止位
|  |  | 检验使能 | [3] |  | ‘0’----禁止校验 ‘1’----在每个输入的字符产生校验位以及检查每个输入字符的校验位
|  |  | 偶校验选择 | [4] |  | ‘0’----奇校验，发送的数据中有奇数个1 ‘1’----偶校验，发送的数据中有偶数个1
|  |  | 粘附校验位 | [5] |  | ‘0’----粘附校验被禁止 ‘1’----如果[3]和[4]均为1，则校验位0并被发，如果[3]位1，[4]位0，则检验位为1并被发送
|  |  | 间断控制位 | [6] |  | ‘0’----间断被禁止 ‘1’----串行输出强制为逻辑0（间断状态）
|  |  | 分频因子访问位 | [7] |  | ‘0’----分频因子锁存访问被禁止 ‘1’----分频因子锁存访问被使能
| 0x84 |  | 保留 |  | RO | 保留
| 0x85 | 线路状态 | 数据准备（DR）指示 | [0] | RO | ‘0’----没有字符在FIFO中 ‘1’----在接收FIFO中至少有一个字符
|  |  | 溢出错误（OE）指示 | [1] |  | ‘0’----没有溢出错误 ‘1’----如果FIFO满，而其他的字符接收到接收移位寄存器中，如果其他的字符到达，其会覆盖接收寄存器中的数据，而FIFO保持原来数据，只有接收到的数据被读取之后，该‘0’----没有溢出错误 ‘1’----如果FIFO满，而其他的字符接收到接收移位寄存器中，如果其他的字符到达，其会覆盖接收寄存器中的数据，而FIFO保持原来数据，只有接收到的数据被读取之后，改位会被清0 位会被清0
|  |  | 校验错误（PE）指示 | [2] |  | ‘0’----没有校验错误 ‘1’----FIFO最顶端的数据有校验错误，读取寄存器之后被清0，产生接收器线路状态中断
|  |  | 帧错误（FE）指示 | [3] |  | ‘0’----当前的字符没有帧错误 ‘1’----FIFO最顶端的数据没有有效的停止位。通常是由于后续的数据错误导致，读取寄存器之后被清0，产生接收器线路状态中断
|  |  | 间断中断（BI）指示 | [4] |  | ‘0’----当前字符没有间断状态 ‘1’----当前字符间断条件达到。间断条件发生在一个字符（起始位+数据位+校验位+停止位）保持在逻辑0状态，在这种情况下，一个0字符会进入到FIFO，UART会等待一个起始位开始下一个字符的接收。读取寄存器之后被清0，产生接收器线路状态中断
|  |  | 发送FIFO空 | [5] |  | ‘0’----发送FIFO不空 ‘1’----发送FIFO空，产生发送保持寄存器空中断。该位在数据写入到发送FIFO之后被清0
|  |  | 发送器空指示 | [6] |  | ‘0’----发送器不空 ‘1’----发送FIFO和发送保持寄存器均空，当数据被写入到发送FIFO之后该位被清0
|  |  | 接收器中的FIFO错误 | [7] |  | ‘0’----接收器FIFO中没有相关错误 ‘1’----接收器FIFO中只收有一个校验错或者帧错误或者间断条件数据被接收。读取寄存器之后被清0
| 0x86 |  | 保留 |  |  | 保留
| 0x87 |  | 保留 |  |  | 保留
半双工RS422 接收1（0x90~0x9F)
| 0x90 | 接收器缓存 | Receiver Buffer | [7:0] | RO | 接收器FIFO输出
| 0x90 | 发送器保持缓存 | Translator hold Buffer | [7:0] | WO | 发送器保持寄存器
| 0x90 | 分频器锁存字节1（LSB） | LSB | [7:0] | RW | 分频器数值设定低位字节 注：在设置波特率之前，设置线路控制寄存器的bit7位高电平，使能设置波特率寄存器，根据公式（系统时钟/(16*波特率)）计算出分频数，通过先写分频器错存起字节2，再写字节1完成波特率的设置。设置完成重新设置该寄存器的bit7为0，恢复正常的串口操作。
| 0x91 | 分频器锁存字节2（MSB） | MSB | [7:0] | RW | 分频器数值设定高位字节 波特率计算：波特率=（输入时钟频率/分频因子）/16 | 0x00
| 0x91 | 中断使能 | 接收数据有效中断 | [0] | RW | ‘0’—禁止 ‘1’—使能 | 0
|  |  | 发送器保持寄存器空中断 | [1] |  | ‘0’—禁止 ‘1’—使能 | 0
|  |  | 接收器线路状态中断 | [2] |  | ‘0’—禁止 ‘1’—使能 | 0
|  |  | 保留 | [7:3] |  | 全为逻辑‘0’ | 0
| 0x92 | 中断识别 | 中断挂起状态 | [0] | RO | 当为逻辑0时，表示有中断挂起；为逻辑1时，表示没有中断挂起
|  |  | 中断类型 | [3:1]=0x3 |  | 接收器线路状态，优先级为1
|  |  |  | [3:1]=0x2 |  | 接收数据有效，优先级为2
|  |  |  | [3:1]=0x6 |  | 超时只是，优先级为2
|  |  |  | [3:1]=0x1 |  | 发送器保持寄存器为空，优先级为3
|  |  | 保留 | [5:4] |  | 默认值为：0
|  |  |  | [7:6] |  | 默认值为：0x3
| 0x92 | FIFO控制 | 使能 | [0] | WO | 使能FIFO模式
|  |  | 清接收器FIFO | [1] |  | 对[1]写‘1’清除接收器FIFO及复位其逻辑，但是清除不了移位寄存器中的数据，如：当前移入到移位寄存器中的字符
|  |  | 清发送器FIFO | [2] |  | 对[2]写‘1’清除发送器FIFO及复位其逻辑，但是清除不了移位寄存器中的数据，如：当前移入到移位寄存器中的字符
|  |  | 忽略 | [5:3]
|  |  | 定义接收器FIFO中断触发级别 | [7:6] |  | “00”----1个字节 “01”----4个字节 “10”----8个字节 “11”----14个字节
| 0x93 | 线路控制 | 选择字符的比特数 | [1:0] | RW | “00”----5bit “01”----6bit “10”----7bit “11”----8bit
|  |  | 指定产生停止位的个数 | [2] |  | ‘0’----1个停止位 ‘1’----当字符的比特数为5时为1.5个停止位，其他为2个停止位
|  |  | 检验使能 | [3] |  | ‘0’----禁止校验 ‘1’----在每个输入的字符产生校验位以及检查每个输入字符的校验位
|  |  | 偶校验选择 | [4] |  | ‘0’----奇校验，发送的数据中有奇数个1 ‘1’----偶校验，发送的数据中有偶数个1
|  |  | 粘附校验位 | [5] |  | ‘0’----粘附校验被禁止 ‘1’----如果[3]和[4]均为1，则校验位0并被发，如果[3]位1，[4]位0，则检验位为1并被发送
|  |  | 间断控制位 | [6] |  | ‘0’----间断被禁止 ‘1’----串行输出强制为逻辑0（间断状态）
|  |  | 分频因子访问位 | [7] |  | ‘0’----分频因子锁存访问被禁止 ‘1’----分频因子锁存访问被使能
| 0x94 |  | 保留 |  | RO | 保留
| 0x95 | 线路状态 | 数据准备（DR）指示 | [0] | RO | ‘0’----没有字符在FIFO中 ‘1’----在接收FIFO中至少有一个字符
|  |  | 溢出错误（OE）指示 | [1] |  | ‘0’----没有溢出错误 ‘1’----如果FIFO满，而其他的字符接收到接收移位寄存器中，如果其他的字符到达，其会覆盖接收寄存器中的数据，而FIFO保持原来数据，只有接收到的数据被读取之后，该‘0’----没有溢出错误 ‘1’----如果FIFO满，而其他的字符接收到接收移位寄存器中，如果其他的字符到达，其会覆盖接收寄存器中的数据，而FIFO保持原来数据，只有接收到的数据被读取之后，改位会被清0 位会被清0
|  |  | 校验错误（PE）指示 | [2] |  | ‘0’----没有校验错误 ‘1’----FIFO最顶端的数据有校验错误，读取寄存器之后被清0，产生接收器线路状态中断
|  |  | 帧错误（FE）指示 | [3] |  | ‘0’----当前的字符没有帧错误 ‘1’----FIFO最顶端的数据没有有效的停止位。通常是由于后续的数据错误导致，读取寄存器之后被清0，产生接收器线路状态中断
|  |  | 间断中断（BI）指示 | [4] |  | ‘0’----当前字符没有间断状态 ‘1’----当前字符间断条件达到。间断条件发生在一个字符（起始位+数据位+校验位+停止位）保持在逻辑0状态，在这种情况下，一个0字符会进入到FIFO，UART会等待一个起始位开始下一个字符的接收。读取寄存器之后被清0，产生接收器线路状态中断
|  |  | 发送FIFO空 | [5] |  | ‘0’----发送FIFO不空 ‘1’----发送FIFO空，产生发送保持寄存器空中断。该位在数据写入到发送FIFO之后被清0
|  |  | 发送器空指示 | [6] |  | ‘0’----发送器不空 ‘1’----发送FIFO和发送保持寄存器均空，当数据被写入到发送FIFO之后该位被清0
|  |  | 接收器中的FIFO错误 | [7] |  | ‘0’----接收器FIFO中没有相关错误 ‘1’----接收器FIFO中只收有一个校验错或者帧错误或者间断条件数据被接收。读取寄存器之后被清0
| 0x96 |  | 保留 |  |  | 保留
| 0x97 |  | 保留 |  |  | 保留
半双工RS422 接收2（0xA0~0xAF)
| 0xA0 | 接收器缓存 | Receiver Buffer | [7:0] | RO | 接收器FIFO输出
| 0xA0 | 发送器保持缓存 | Translator hold Buffer | [7:0] | WO | 发送器保持寄存器
| 0xA0 | 分频器锁存字节1（LSB） | LSB | [7:0] | RW | 分频器数值设定低位字节 注：在设置波特率之前，设置线路控制寄存器的bit7位高电平，使能设置波特率寄存器，根据公式（系统时钟/(16*波特率)）计算出分频数，通过先写分频器错存起字节2，再写字节1完成波特率的设置。设置完成重新设置该寄存器的bit7为0，恢复正常的串口操作。
| 0xA1 | 分频器锁存字节2（MSB） | MSB | [7:0] | RW | 分频器数值设定高位字节 波特率计算：波特率=（输入时钟频率/分频因子）/16 | 0x00
| 0xA1 | 中断使能 | 接收数据有效中断 | [0] | RW | ‘0’—禁止 ‘1’—使能 | 0
|  |  | 发送器保持寄存器空中断 | [1] |  | ‘0’—禁止 ‘1’—使能 | 0
|  |  | 接收器线路状态中断 | [2] |  | ‘0’—禁止 ‘1’—使能 | 0
|  |  | 保留 | [7:3] |  | 全为逻辑‘0’ | 0
| 0xA2 | 中断识别 | 中断挂起状态 | [0] | RO | 当为逻辑0时，表示有中断挂起；为逻辑1时，表示没有中断挂起
|  |  | 中断类型 | [3:1]=0x3 |  | 接收器线路状态，优先级为1
|  |  |  | [3:1]=0x2 |  | 接收数据有效，优先级为2
|  |  |  | [3:1]=0x6 |  | 超时只是，优先级为2
|  |  |  | [3:1]=0x1 |  | 发送器保持寄存器为空，优先级为3
|  |  | 保留 | [5:4] |  | 默认值为：0
|  |  |  | [7:6] |  | 默认值为：0x3
| 0xA2 | FIFO控制 | 使能 | [0] | WO | 使能FIFO模式
|  |  | 清接收器FIFO | [1] |  | 对[1]写‘1’清除接收器FIFO及复位其逻辑，但是清除不了移位寄存器中的数据，如：当前移入到移位寄存器中的字符
|  |  | 清发送器FIFO | [2] |  | 对[2]写‘1’清除发送器FIFO及复位其逻辑，但是清除不了移位寄存器中的数据，如：当前移入到移位寄存器中的字符
|  |  | 忽略 | [5:3]
|  |  | 定义接收器FIFO中断触发级别 | [7:6] |  | “00”----1个字节 “01”----4个字节 “10”----8个字节 “11”----14个字节
| 0xA3 | 线路控制 | 选择字符的比特数 | [1:0] | RW | “00”----5bit “01”----6bit “10”----7bit “11”----8bit
|  |  | 指定产生停止位的个数 | [2] |  | ‘0’----1个停止位 ‘1’----当字符的比特数为5时为1.5个停止位，其他为2个停止位
|  |  | 检验使能 | [3] |  | ‘0’----禁止校验 ‘1’----在每个输入的字符产生校验位以及检查每个输入字符的校验位
|  |  | 偶校验选择 | [4] |  | ‘0’----奇校验，发送的数据中有奇数个1 ‘1’----偶校验，发送的数据中有偶数个1
|  |  | 粘附校验位 | [5] |  | ‘0’----粘附校验被禁止 ‘1’----如果[3]和[4]均为1，则校验位0并被发，如果[3]位1，[4]位0，则检验位为1并被发送
|  |  | 间断控制位 | [6] |  | ‘0’----间断被禁止 ‘1’----串行输出强制为逻辑0（间断状态）
|  |  | 分频因子访问位 | [7] |  | ‘0’----分频因子锁存访问被禁止 ‘1’----分频因子锁存访问被使能
| 0xA4 |  | 保留 |  | RO | 保留
| 0xA5 | 线路状态 | 数据准备（DR）指示 | [0] | RO | ‘0’----没有字符在FIFO中 ‘1’----在接收FIFO中至少有一个字符
|  |  | 溢出错误（OE）指示 | [1] |  | ‘0’----没有溢出错误 ‘1’----如果FIFO满，而其他的字符接收到接收移位寄存器中，如果其他的字符到达，其会覆盖接收寄存器中的数据，而FIFO保持原来数据，只有接收到的数据被读取之后，该‘0’----没有溢出错误 ‘1’----如果FIFO满，而其他的字符接收到接收移位寄存器中，如果其他的字符到达，其会覆盖接收寄存器中的数据，而FIFO保持原来数据，只有接收到的数据被读取之后，改位会被清0 位会被清0
|  |  | 校验错误（PE）指示 | [2] |  | ‘0’----没有校验错误 ‘1’----FIFO最顶端的数据有校验错误，读取寄存器之后被清0，产生接收器线路状态中断
|  |  | 帧错误（FE）指示 | [3] |  | ‘0’----当前的字符没有帧错误 ‘1’----FIFO最顶端的数据没有有效的停止位。通常是由于后续的数据错误导致，读取寄存器之后被清0，产生接收器线路状态中断
|  |  | 间断中断（BI）指示 | [4] |  | ‘0’----当前字符没有间断状态 ‘1’----当前字符间断条件达到。间断条件发生在一个字符（起始位+数据位+校验位+停止位）保持在逻辑0状态，在这种情况下，一个0字符会进入到FIFO，UART会等待一个起始位开始下一个字符的接收。读取寄存器之后被清0，产生接收器线路状态中断
|  |  | 发送FIFO空 | [5] |  | ‘0’----发送FIFO不空 ‘1’----发送FIFO空，产生发送保持寄存器空中断。该位在数据写入到发送FIFO之后被清0
|  |  | 发送器空指示 | [6] |  | ‘0’----发送器不空 ‘1’----发送FIFO和发送保持寄存器均空，当数据被写入到发送FIFO之后该位被清0
|  |  | 接收器中的FIFO错误 | [7] |  | ‘0’----接收器FIFO中没有相关错误 ‘1’----接收器FIFO中只收有一个校验错或者帧错误或者间断条件数据被接收。读取寄存器之后被清0
| 0xA6 |  | 保留 |  |  | 保留
| 0xA7 |  | 保留 |  |  | 保留

## 信号处理板DSP GPIO资源分配
|  | 方向（均以DSP为准） | 功能描述
1 | EEPROM（地址0x50,容量252KBIT 型号M24256）
| GPIOA13 | I2CSCL | EEPROM
| GPIOA14 | I2CSDA | EEPROM
| GPIOA15 | WC | EEPROM写保护 1： 禁止写入 0： 允许写入
2 | 双路DSP之间互联GPIO | 方向（均以本板为准）
| GPIOF10 | 输入
| GPIOF11 | 输入
| GPIOF12 | 输入
| GPIOB0 | 输出
| GPIOB1 | 输出
| GPIOB2 | 输出
3 | DSP UART0 | 调试和SHELL串口 | 波特率19200
| DSP_UART1 | 对板通讯串口 | 波特率19200
4 | 中断
XINT1
XINT2
5 | 看门狗
| GPIOB9 | 输出 | 看门狗使能 1： 使能看门狗 0： 禁止看门狗
| GPIOB10 | 输出 | 看门狗喂狗
6 | FPGA复位
| GPIOA3 | 输出 | 复位FPGA： 0： DSP复位FPGA

## 功能需求
一 | 总体要求
| 1 | 需要提供硬件测试程序及相关驱动，客户最终只使用驱动源码，不一定会使用SHELL和BIOS
因此驱动源码要考虑到可移植性，数据类型需要考虑跨平台，同时要和操作系统无关，不要使用SHELL头文件中定义的数据类型
| 2 | 测试程序考虑采用BIOS开发，要带SHELL，便于调试和交付时测试
| 3 | 基于MIB1533B工程开发，但是需要把代码整理一下，驱动，测试代码要分开
具体的驱动功能点参见下面的细节
| 4 | 工程中的SHELL采用库形式提供（党提供）
| 5 | SHELL中的全局数据都放在shell_lib段钟
| 6 | 驱动中用到的全局数据都放在驱动自定义的数据段中
| 7 | OSAL层使用1553B工程中的
| 8 | 因为驱动代码用户要用在商业产品中，所以编码和注释要规范
二 | 信号处理板的驱动
| 1 | F2812芯片初始化，功能点如下
PLL配置
GPIO初始化
XINTF初始化 包括:
XZCS 0&1 时序初始化 （外扩的低端16K字RAM）
XZCS2时序初始化 （外扩高端SRMA）
XZCS6时序初始化 （FPGA实现的外设接口）
其他初始化
以上都可以借鉴1553B
| 2 | UART0&1驱动 | 初始化
数据发送
数据接收
UART1的接收也要能支持中断模式
|  | UART0用于SHELL，提供串口打印功能，同时需要提供SHELL所需要的几个函数 | extern void UartCharPut(u8 byteTx); extern u8 UartGetc(void); extern s16 SciaRx_Ready(void);
借鉴1553B
| 3 | 看门狗驱动 | 使能，关闭
|  | 借鉴1553B | 喂狗
| 4 | I2C驱动 | 控制器侧驱动（采用GPIO模拟，采用1553B）
|  | 借鉴1553B | 32KB EEPROM驱动，支持字节和页方式的读写
| 5 | US级延迟函数 | 为便于客户的将来运行自己的程序，考虑在FPGA中实现计数器方式来实现延迟，软件提供基于此提供一个US延迟函数
| 6 | SPI驱动 | FPGA内部会实现多个SPI控制器，控制对应的DAC和ADC
|  | 主机侧借鉴6748 | 控制器侧驱动采用6748中的，FPGA 设计也会采用该设计
设备侧：
ADS124S08 测量热电偶，需要提供温度转换函数
12BIT DAC ： ，提供输出电压接口
| 7 | 油量测量 | FPGA实现具体功能，提供启动测量，读取测量结果函数
流量测量
是否需要中断待定
| 8 | RS422驱动 | 3路带FIFO的发送驱动
|  | 借鉴6748 | 2路带FIFO的接收驱动
| 9 | 地开输入 | 提供读取IO状态函数
| 10 | 主备倒换功能测试
| 11 | 自检测试 | 流量，油量通道自检，具体 见FPGA的实现
FPGA的SRAM自检
UART的内部环回自检
| 12 | 驱动功能自测演示
三 | 显示板的驱动 | 该板子硬件基本和信号处理板一样，所以代码上考虑复用
| 1 | F2812芯片初始化，功能点如下
PLL配置
GPIO初始化
XINTF初始化 包括:
XZCS 0&1 时序初始化 （外扩的低端16K字RAM）
XZCS2时序初始化 （外扩高端SRMA）
XZCS6时序初始化 （FPGA实现的外设接口）
其他初始化
以上都可以借鉴1553B
| 2 | UART0&1驱动 | 初始化
数据发送
数据接收
UART1的接收也要能支持中断模式
|  | UART0用于SHELL，提供串口打印功能，同时需要提供SHELL所需要的几个函数 | extern void UartCharPut(u8 byteTx); extern u8 UartGetc(void); extern s16 SciaRx_Ready(void);
| 3 | 看门狗驱动 | 使能，关闭
| 4 | US级延迟函数 | 为便于客户的将来运行自己的程序，考虑在FPGA中实现计数器方式来实现延迟，软件提供基于此提供一个US延迟函数
| 5 | RS422驱动 | 3路带FIFO的发送驱动
|  | 显示屏驱动（协议待定） | 2路带FIFO的接收驱动
| 6 | 地开输入，输出 | 提供读取IO状态函数，IO口输出
| 7 | 驱动功能自测演示